## orcamento
ITEM | CÓDIGO | DESCRIÇÃO | FONTE | UNID | QUANTIDADE | PREÇO UNITÁRIO R$ |  | PREÇO TOTAL R$
[6 empty] | SEM BDI | COM BDI | SEM BDI | COM BDI
1 | PSCIP | [6 empty] | 107693.94 | 135944.32
1.1 | SISTEMA DE SINALIZAÇÃO | [6 empty] | 2001.31 | 2301.44
1.1.1 | N.04.000.020305 | Placa de sinalização em PVC, com indicação de proibição normativa, (150x200x2mm); ref. P00111C da ADVcomm, 639 da TAG Sinalização, P4 da Net Placa ou equivalente - BDI = 15,00 | SP OBRAS | UN | 2 | 5.39 | 6.2 | 10.78 | 12.4
1.1.2 | N.04.000.020303 | Placa de sinalização em PVC fotoluminescente (145x145x2mm) / (200x100x2mm), com identificação de pavimentos, ref. S017.01 da ADVcomm, 6076 da Tag Sinalização, S17 da Net Placa ou equivalente - BDI = 15,00 | SP OBRAS | UN | 3 | 5.45 | 6.27 | 16.35 | 18.81
1.1.3 | COMP-41316622 | PLACA FOTOLUMINESCENTE "S8" - 95 X 190 MM (SAÍDA ESCADA DESCE) - BDI = 15,00 | PRÓPRIA | UN | 8 | 19.68 | 22.63 | 157.44 | 181.04
1.1.4 | COMP-22275483 | PLACA FOTOLUMINESCENTE "M2" em PVC espessura 2mm - (Dimensões 400x200mm)Indicação DA lotação máxima da edificação - BDI = 15,00 | PRÓPRIA | U | 1 | 33.5 | 38.53 | 33.5 | 38.53
1.1.5 | CP-ED-50205-95804136 | PLACA FOTOLUMINESCENTE "S13" - 95 X 190 MM (SAÍDA E PICTOGRAMA CONFORME IT 15 DO CBMMG) - BDI = 15,00 | PRÓPRIA | U | 1 | 28.38 | 32.64 | 28.38 | 32.64
1.1.6 | INS-280311 | PLACA FOTOLUMINESCENTE "S3" 95 X 190 MM Indicação de uma saída de emergência a ser afixada acima da porta, para indicar o seu acesso - BDI = 15,00 | PRÓPRIA | UN | 42 | 9.68 | 11.13 | 406.56 | 467.46
1.1.7 | ED-50203 | PLACA FOTOLUMINESCENTE "S9" - 380 X 190 MM (SAÍDA ESCADA DESCE) - BDI = 15,00 | SETOP | U | 2 | 21 | 24.15 | 42 | 48.3
1.1.8 | ED-50202 | PLACA FOTOLUMINESCENTE "S1" OU "S2"- 253 X 126 MM (SAÍDA - ESQUERDA) - BDI = 15,00 | SETOP | U | 18 | 21.15 | 24.32 | 380.7 | 437.76
1.1.9 | ED-50201 | PLACA FOTOLUMINESCENTE "S1" OU "S2"- 253 X 126 MM (SAÍDA - DIREITA) - BDI = 15,00 | SETOP | U | 19 | 21.05 | 24.21 | 399.95 | 459.99
1.1.10 | CP-ED-50202-52422317 | PLACA FOTOLUMINESCENTE "M1" em PVC espessura 2mm - (Dimensões 400x600mm)Indicação dos sistemas de proteção contra incêndio existentes na edificação. ímbolo: quadrado ou retangular Fundo: cor contrastante com a mensagem Pictograma: mensagem escrita referente aos sistemas de proteção contra incêndio existentes na edificação, o tipo de estrutura e os telefones de emergência. - BDI = 15,00 | PRÓPRIA | U | 2 | 33.5 | 38.53 | 67 | 77.06
1.1.11 | ED-50199 | PLACA FOTOLUMINESCENTE "E5" - 300 X 300 MM - BDI = 15,00 | SETOP | U | 15 | 18.94 | 21.78 | 284.1 | 326.7
1.1.12 | CP-ED-50203-44914289 | PLACA FOTOLUMINESCENTE "S7" - 95 X 190 MM (SAÍDA RAMPA DESCE) - BDI = 15,00 | PRÓPRIA | U | 3 | 28.38 | 32.64 | 85.14 | 97.92
1.1.13 | CP-ED-50202-43933568 | PLACA FOTOLUMINESCENTE "M7"- 380 X 190 MM - MANTER A PORTA ABERTA DURANTE TODO O HORÁRIO DE FUNCIONAMENTO - BDI = 15,00 | PRÓPRIA | U | 2 | 33.5 | 38.53 | 67 | 77.06
1.1.14 | S12892 | Placa de sinalizacao, fotoluminescente,38x 19cm, em pvc , com logotipo "Bombas de incêndio" - Placa E3 - BDI = 15,00 | ORSE | un | 1 | 22.41 | 25.77 | 22.41 | 25.77
1.2 | EXTINTORES | [6 empty] | 3675.9 | 4227.3
1.2.1 | COMP-08013463 | EXTINTOR DE INCÊNDIO TIPO PÓ QUÍMICO 3-A:40-B:C, CAPACIDADE 4 KG - BDI = 15,00 | PRÓPRIA | U | 15 | 245.06 | 281.82 | 3675.9 | 4227.3
1.3 | ILUMINAÇÃO DE EMERGÊNCIA | [6 empty] | 15574.18 | 19754.54
1.3.1 | ED-50196 | LUMINÁRIA DE EMERGÊNCIA AUTÔNOMA IE-16 COM LÂMPADA DE 8 W | SETOP | U | 102 | 58.43 | 74.12 | 5959.86 | 7560.24
1.3.2 | ED-50707 | RASGO EM ALVENARIA PARA PASSAGEM DE ELETRODUTO/TUBULAÇÃO, DIÂMETROS DE 15MM A 25MM (1/2" A 1"), EXCLUSIVE ENCHIMENTO | SETOP | m | 326.4 | 2.87 | 3.64 | 936.77 | 1188.1
1.3.3 | ED-17951 | ELETRODUTO FLEXÍVEL CORRUGADO, PVC, ANTI-CHAMA, DN 20MM (1/2"), APLICADO EM ALVENARIA, EXCLUSIVE RASGO | SETOP | m | 326.4 | 4.62 | 5.86 | 1507.97 | 1912.7
1.3.4 | ED-49187 | CAIXA DE LIGAÇÃO/PASSAGEM EM PVC RÍGIDO PARA ELETRODUTO, DIMENSÕES 4"X2", EMBUTIDA EM ALVENARIA - FORNECIMENTO E INSTALAÇÃO | SETOP | un | 102 | 8.11 | 10.29 | 827.22 | 1049.58
1.3.5 | ED-50704 | ENCHIMENTO DE RASGO EM ALVENARIA/CONCRETO COM ARGAMASSA, DIÂMETROS DE 15MM A 25MM (1/2" A 1"), INCLUSIVE ARGAMASSA, TRAÇO 1:2:8 (CIMENTO, CAL E AREIA), PREPARO MECÂNICO | SETOP | m | 326.4 | 2.06 | 2.61 | 672.38 | 851.9
1.3.6 | ED-49335 | FIO RÍGIDO ISOLAÇÃO EM PVC 450/750V # 1,5 MM2 | SETOP | m | 652.8 | 4.77 | 6.05 | 3113.86 | 3949.44
1.3.7 | ED-49529 | TOMADA SIMPLES - 2P + T - 10A COM PLACA | SETOP | un | 102 | 25.06 | 31.79 | 2556.12 | 3242.58
1.4 | SISTEMA DE HIDRANTE | [6 empty] | 37223.72 | 47222.07
1.4.1 | 92367 | TUBO DE AÇO GALVANIZADO COM COSTURA, CLASSE MÉDIA, DN 65 (2 1/2"), CONEXÃO ROSQUEADA, INSTALADO EM REDE DE ALIMENTAÇÃO PARA HIDRANTE - FORNECIMENTO E INSTALAÇÃO. AF_10/2020 | SINAPI | M | 97.31 | 128.63 | 163.18 | 12516.99 | 15879.05
1.4.2 | I12852 | Botoeira Liga-Desliga para Bomba de Incêndio Modelo BLD-1, marca VERIN ou similar | ORSE | un | 2 | 114.33 | 145.04 | 228.66 | 290.08
1.4.3 | 14.05.12 | Bomba de incêndio 5CV, Hm=30,00m - ref.: thebe, schneider, ibara, king ou equivalente | DEOSP | unid | 1 | 2148.76 | 2725.92 | 2148.76 | 2725.92
1.4.4 | M103650440 | QUADRO DE COMANDO, TIPO PARTIDA DIRETA, P/ UM MOTOR TRIFASICOATE 7,5 CV, 380V | EMBASA | UN | 1 | 5430.51 | 6889.14 | 5430.51 | 6889.14
1.4.5 | 101917 | MANÔMETRO 0 A 200 PSI (0 A 14 KGF/CM2), D = 50MM - FORNECIMENTO E INSTALAÇÃO. AF_10/2020 | SINAPI | UN | 1 | 140.23 | 177.9 | 140.23 | 177.9
1.4.6 | ED-50195 | HIDRANTE DE RECALQUE COMPLETO EM CAIXA DE ALVENARIA | SETOP | U | 1 | 680.65 | 863.47 | 680.65 | 863.47
1.4.7 | 94473 | COTOVELO 90 GRAUS, EM FERRO GALVANIZADO, CONEXÃO ROSQUEADA, DN 65 (2 1/2?), INSTALADO EM RESERVAÇÃO DE ÁGUA DE EDIFICAÇÃO QUE POSSUA RESERVATÓRIO DE FIBRA/FIBROCIMENTO ? FORNECIMENTO E INSTALAÇÃO. AF_06/2016 | SINAPI | UN | 23 | 111.69 | 141.69 | 2568.87 | 3258.87
1.4.8 | 99624 | VÁLVULA DE RETENÇÃO HORIZONTAL, DE BRONZE, ROSCÁVEL, 2 1/2" - FORNECIMENTO E INSTALAÇÃO. AF_08/2021 | SINAPI | UN | 2 | 309.5 | 392.63 | 619 | 785.26
1.4.9 | 92896 | UNIÃO, EM FERRO GALVANIZADO, DN 65 (2 1/2"), CONEXÃO ROSQUEADA, INSTALADO EM REDE DE ALIMENTAÇÃO PARA HIDRANTE - FORNECIMENTO E INSTALAÇÃO. AF_10/2020 | SINAPI | UN | 2 | 197.96 | 251.13 | 395.92 | 502.26
1.4.10 | 94499 | REGISTRO DE GAVETA BRUTO, LATÃO, ROSCÁVEL, 2 1/2" - FORNECIMENTO E INSTALAÇÃO. AF_08/2021 | SINAPI | UN | 5 | 348.99 | 442.73 | 1744.95 | 2213.65
1.4.11 | CP-ED-50186-45531616 | CILINDRO DE PRESSÃO OU MOLA PNEUMÁTICA DE DIÂMETRO 520mm, COMPRIMENTO DE 1,20m COM GARRAS PARA FIXAÇÃO NA PAREDE | PRÓPRIA | U | 1 | 349.47 | 443.34 | 349.47 | 443.34
1.4.12 | CP-ED-48253-39377004 | PRESSOSTATO PARA COMPRESSOR DE 125 A 239 PSI | PRÓPRIA | U | 1 | 111.67 | 141.66 | 111.67 | 141.66
1.4.13 | 97498 | TUBO DE AÇO GALVANIZADO COM COSTURA, CLASSE MÉDIA, DN 25 (1"), CONEXÃO ROSQUEADA, INSTALADO EM REDE DE ALIMENTAÇÃO PARA HIDRANTE - FORNECIMENTO E INSTALAÇÃO. AF_10/2020 | SINAPI | M | 18 | 51.78 | 65.69 | 932.04 | 1182.42
1.4.14 | CP-96765-03906550 | ABRIGO PARA HIDRANTE, 90X60X17CM, COM REGISTRO GLOBO ANGULAR 45 GRAUS 2 1/2", ADAPTADOR STORZ 2 1/2", DUAS MANGUEIRAS DE INCÊNDIO 15M, REDUÇÃO 2 1/2" X 1 1/2" E ESGUICHO EM LATÃO 1 1/2" - FORNECIMENTO E INSTALAÇÃO. AF_10/2020 | PRÓPRIA | UN | 5 | 1785.58 | 2265.19 | 8927.9 | 11325.95
1.4.15 | CP-RO-43456-00540967 | Furo em concreto ø = 65,0 mm, profundidade = 15 cm | PRÓPRIA | U | 5 | 20.62 | 26.16 | 103.1 | 130.8
1.4.16 | S10679 | Serviço de furo em laje de concreto armado com Ø=110mm e esp=15cm | ORSE | un | 5 | 65 | 82.46 | 325 | 412.3
1.5 | SERRALHERIA | [6 empty] | 33445.7 | 42429.55
1.5.1 | CP-13.40.09-33193670 | GUARDA CORPO COM QUADRO EXTERNO EM TUBO AÇO PRETO D=2" A CADA 2M CHUMBADOS NO SOLO EM 50CM E TUBOS VERTICAIS D= 1" A CADA 15CM COM 1,15 ALTURA | PRÓPRIA | M2 | 60.17 | 304.14 | 385.83 | 18300.1 | 23215.39
1.5.2 | ED-50937 | CORRIMÃO DUPLO EM TUBO GALVANIZADO DIN 2440, D = 1 1/2" - FIXADO EM ALVENARIA | SETOP | m | 95.66 | 113.96 | 144.57 | 10901.41 | 13829.57
1.5.3 | CP-100741-42350015 | PINTURA COM TINTA ESMALTE SINTÉTICO ACETINADO PULVERIZADA SOBRE SUPERFÍCIES METÁLICAS (EXCETO PERFIL) EXECUTADO EM OBRA (POR DEMÃO). AF_01/2020_P | PRÓPRIA | M2 | 184.53 | 23 | 29.18 | 4244.19 | 5384.59
1.6 | CASA DE BOMBA | [6 empty] | 15773.13 | 20009.42
1.6.1 | ED-50273 | LOCAÇÃO DA OBRA (GABARITO) | SETOP | m2 | 16 | 8.56 | 10.86 | 136.96 | 173.76
1.6.2 | ED-51107 | ESCAVAÇÃO MANUAL DE VALA COM PROFUNDIDADE MENOR OU IGUAL A 1,5M | SETOP | m3 | 0.99 | 55.35 | 70.22 | 54.8 | 69.52
1.6.3 | ED-49797 | FORNECIMENTO DE CONCRETO ESTRUTURAL, USINADO, COM FCK 20 MPA, INCLUSIVE LANÇAMENTO, ADENSAMENTO E ACABAMENTO (FUNDAÇÃO) | SETOP | m3 | 0.99 | 464.67 | 589.48 | 460.02 | 583.59
1.6.4 | ED-51097 | ATERRO COMPACTADO MANUAL, COM SOQUETE | SETOP | m3 | 0.71 | 55.35 | 70.22 | 39.3 | 49.86
1.6.5 | ED-50591 | LAJE DE TRANSIÇÃO E = 8 CM, FCK = 15 MPA USINADO (MECANIZADO), INCLUSIVE TELA 0,97 KG/M2 E ACABAMENTO NIVEL ZERO | SETOP | m2 | 10.16 | 99.34 | 126.02 | 1009.29 | 1280.36
1.6.6 | ED-50567 | CONTRAPISO DESEMPENADO COM ARGAMASSA, TRAÇO 1:3 (CIMENTO E AREIA), ESP. 25MM | SETOP | m2 | 1 | 30.48 | 38.67 | 30.48 | 38.67
1.6.7 | ED-48195 | ALVENARIA DE VEDAÇÃO COM BLOCO DE CONCRETO, ESP. 14CM, COM ACABAMENTO APARENTE, INCLUSIVE ARGAMASSA PARA ASSENTAMENTO | SETOP | m2 | 28.62 | 49.35 | 62.61 | 1412.4 | 1791.9
1.6.8 | ED-49810 | FORMA E DESFORMA DE TÁBUA E SARRAFO, REAPROVEITAMENTO (3X) (FUNDAÇÃO) | SETOP | m2 | 1 | 53.61 | 68.01 | 53.61 | 68.01
1.6.9 | ED-49629 | FORNECIMENTO DE CONCRETO ESTRUTURAL, USINADO, COM FCK 20 MPA, INCLUSIVE LANÇAMENTO, ADENSAMENTO E ACABAMENTO (PILAR, VIGA E LAJE) | SETOP | m3 | 1.42 | 491.89 | 624.01 | 698.48 | 886.09
1.6.10 | CP-ED-48295-26977949 | CORTE, DOBRA E MONTAGEM DE AÇO CA-50 DIÂMETRO 10MM | PRÓPRIA | Kg | 100.34 | 14.03 | 17.8 | 1407.77 | 1786.05
1.6.11 | CP-ED-48297-11634930 | CORTE, DOBRA E MONTAGEM DE AÇO CA-60 DIÂMETRO 4,2MM | PRÓPRIA | Kg | 43.32 | 11.15 | 14.14 | 483.02 | 612.54
1.6.12 | ED-8461 | FORMA E DESFORMA PARA LAJE DE MADEIRA COM TÁBUA E SARRAFO, REAPROVEITAMENTO (3X), EXCLUSIVE ESCORAMENTO | SETOP | m2 | 13.45 | 48.31 | 61.29 | 649.77 | 824.35
1.6.13 | 101792 | ESCORAMENTO DE FÔRMAS DE LAJE EM MADEIRA NÃO APARELHADA, PÉ-DIREITO SIMPLES, INCLUSO TRAVAMENTO, 4 UTILIZAÇÕES. AF_09/2020 | SINAPI | M3 | 37.65 | 17.33 | 21.98 | 652.47 | 827.55
1.6.14 | ED-7576 | FORNECIMENTO E ASSENTAMENTO DE PORTA EM ALUMÍNIO, TIPO VENEZIANA, DE ABRIR, ACABAMENTO ANODIZADO NATURAL, INCLUSIVE FECHADURA E MARCO | SETOP | m2 | 1.89 | 557.03 | 706.65 | 1052.79 | 1335.57
1.6.15 | ED-49215 | CAIXA DE PASSAGEM 20 X 20 CM EM CHAPA DE FERRO COM TAMPA CEGA | SETOP | un | 1 | 31.89 | 40.46 | 31.89 | 40.46
1.6.16 | ED-50228 | PONTO DE EMBUTIR PARA UMA (1) LUMINÁRIA,COM ELETRODUTO DE PVC RÍGIDO ROSCÁVEL, DN 20MM (3/4"), EMBUTIDO NA LAJE E CABO DE COBRE FLEXÍVEL, CLASSE 5, ISOLAMENTO TIPO LSHF/ATOX, NÃO HALOGENADO, SEÇÃO 1,5MM2 (70°C-450/750V), COM DISTÂNCIA DE ATÉ CINCO (5) METROS DO PONTO DE DERIVAÇÃO, EXCLUSIVE LUMINÁRIA, INCLUSIVE CAIXA DE LIGAÇÃO OCTOGONAL, SUPORTE E FIXAÇÃO DO ELETRODUTO | SETOP | un | 1 | 113.93 | 144.53 | 113.93 | 144.53
1.6.17 | ED-50232 | PONTO DE EMBUTIR PARA UMA (1) TOMADA PADRÃO, TRÊS (3) POLOS (2P+T/10A-250V), COM PLACA 4"X2" DE UM (1) POSTO, COM ELETRODUTO FLEXÍVEL CORRUGADO, ANTI-CHAMA, DN 25MM (3/4"), EMBUTIDO NA ALVENARIA E CABO DE COBRE FLEXÍVEL, CLASSE 5, ISOLAMENTO TIPO LSHF/ATOX, NÃO HALOGENADO, SEÇÃO 2,5MM2 (70°C-450/750V), COM DISTÂNCIA DE ATÉ DEZ (10) METROS DO PONTO DE DERIVAÇÃO, INCLUSIVE CAIXA DE LIGAÇÃO, SUPORTE E FIXAÇÃO DO ELETRODUTO COM ENCHIMENTO DO RASGO NA ALVENARIA/CONCRETO COM ARGAMASSA | SETOP | un | 3 | 260.59 | 330.58 | 781.77 | 991.74
1.6.18 | ED-50227 | PONTO DE EMBUTIR PARA UM (1) INTERRUPTOR SIMPLES (10A-250V), COM PLACA 4"X2" DE UM (1) POSTO, COM ELETRODUTO FLEXÍVEL CORRUGADO, ANTI-CHAMA, DN 25MM (3/4"), EMBUTIDO NA ALVENARIA E CABO DE COBRE FLEXÍVEL, CLASSE 5, ISOLAMENTO TIPO LSHF/ATOX, NÃO HALOGENADO, SEÇÃO 1,5MM2 (70°C-450/750V), COM DISTÂNCIA DE ATÉ DEZ (10) METROS DO PONTO DE DERIVAÇÃO, INCLUSIVE CAIXA DE LIGAÇÃO, SUPORTE E FIXAÇÃO DO ELETRODUTO COM ENCHIMENTO DO RASGO NA ALVENARIA/CONCRETO COM ARGAMASSA | SETOP | un | 1 | 207.41 | 263.12 | 207.41 | 263.12
1.6.19 | ED-49312 | ELETRODUTO DE PVC RÍGIDO ROSCÁVEL, DN 50 MM (2"), INCLUSIVE CONEXÕES, SUPORTES E FIXAÇÃO | SETOP | m | 60 | 28.48 | 36.13 | 1708.8 | 2167.8
1.6.20 | ED-49168 | CAIXA DE PASSAGEM EM ALVENARIA E TAMPA DE CONCRETO, FUNDO DE BRITA, TIPO 1, 30 X 30 X 40 CM, INCLUSIVE ESCAVAÇÃO, REATERRO E BOTA-FORA | SETOP | un | 3 | 130.26 | 165.25 | 390.78 | 495.75
1.6.21 | ED-49001 | CABO DE COBRE FLEXÍVEL, CLASSE 5, ISOLAMENTO TIPO EPR/HEPR, NÃO HALOGENADO, ANTICHAMA, TERMOFIXO, UNIPOLAR, SEÇÃO 16 MM2, 90°C, 0,6/1KV | SETOP | m | 200 | 21.19 | 26.88 | 4238 | 5376
1.6.22 | ED-50223 | PONTO DE EMBUTIR PARA ESGOTO EM TUBO PVC RÍGIDO, PB - SÉRIE NORMAL, DN 40MM (1.1/2"), EMBUTIDO NA ALVENARIA/PISO, COM ALTURA (SAÍDA) DE 50CM DO PISO, COM DISTÂNCIA DE ATÉ CINCO (5) METROS DA RAMAL DE ESGOTO, EXCLUSIVE ESCAVAÇÃO, INCLUSIVE CONEXÕES E FIXAÇÃO DO TUBO COM ENCHIMENTO DO RASGO NA ALVENARIA/CONCRETO COM ARGAMASSA | SETOP | un | 1 | 136.49 | 173.15 | 136.49 | 173.15
1.6.23 | ED-49956 | RALO SIFONADO PVC CILINDRÍCO 100 X 70 X 40 MM COM GRELHA REDONDA | SETOP | un | 1 | 22.9 | 29.05 | 22.9 | 29.05
2 | REFORMAS | [6 empty] | 150043.93 | 190342.95
2.1 | REMOÇÕES | [6 empty] | 1660.5 | 2106.34
2.1.1 | ED-48493 | REMOÇÃO DE PORTA OU JANELA INCLUSIVE MARCO E ALIZAR, INCLUSIVE AFASTAMENTO E EMPILHAMENTO | SETOP | m2 | 30.24 | 11.1 | 14.08 | 335.66 | 425.78
2.1.2 | ED-48502 | DEMOLIÇÃO DE REVESTIMENTO CERÂMICO, AZULEJO OU LADRILHO HIDRÁULICO INCLUSIVE AFASTAMENTO | SETOP | m2 | 17.9 | 14.81 | 18.79 | 265.1 | 336.34
2.1.3 | ED-48501 | DEMOLIÇÃO DE REBOCO, COM ESPESSURA DE ATÉ 55MM, INCLUSIVE AFASTAMENTO | SETOP | m2 | 36.24 | 12.96 | 16.44 | 469.67 | 595.79
2.1.4 | ED-51125 | TRANSPORTE DE MATERIAL DEMOLIDO EM CAÇAMBA | SETOP | m3 | 10 | 31.32 | 39.73 | 313.2 | 397.3
2.1.5 | ED-48509 | REMOÇÃO DE TELHA METÁLICA OU PVC, INCLUSIVE AFASTAMENTO E EMPILHAMENTO | SETOP | m2 | 45.84 | 6.04 | 7.66 | 276.87 | 351.13
2.2 | ESQUADRIA | [6 empty] | 8741.38 | 11089.35
2.2.1 | ED-49602 | PORTA DE ABRIR, MADEIRA DE LEI PRANCHETA PARA PINTURA COMPLETA 80 X 210 CM,COM FERRAGENS EM FERRO LATONADO | SETOP | U | 11 | 643.1 | 815.84 | 7074.1 | 8974.24
2.2.2 | ED-49600 | PORTA DE ABRIR, MADEIRA DE LEI PRANCHETA PARA PINTURA COMPLETA 60 X 210 CM,COM FERRAGENS EM FERRO LATONADO | SETOP | U | 1 | 634.69 | 805.17 | 634.69 | 805.17
2.2.3 | CP-ED-49602-80496514 | PORTA DE ABRIR 2 FOLHAS, MADEIRA DE LEI PRANCHETA PARA PINTURA COMPLETA 160 X 210 CM,COM FERRAGENS EM FERRO LATONADO | PRÓPRIA | U | 1 | 1032.59 | 1309.94 | 1032.59 | 1309.94
2.3 | PINTURA PAREDE TETO | [6 empty] | 70212.2 | 89063.21
2.3.1 | ED-50761 | REBOCO COM ARGAMASSA, TRAÇO 1:2:8 (CIMENTO, CAL E AREIA), ESP. 20MM, APLICAÇÃO MANUAL, PREPARO MECÂNICO | SETOP | m2 | 31 | 26.81 | 34.01 | 831.11 | 1054.31
2.3.2 | ED-50727 | CHAPISCO COM ARGAMASSA, TRAÇO 1:3 (CIMENTO E AREIA), ESP. 5MM, APLICADO EM ALVENARIA/ESTRUTURA DE CONCRETO COM COLHER, PREPARO MECÂNICO | SETOP | m2 | 31 | 7.18 | 9.11 | 222.58 | 282.41
2.3.3 | ED-50505 | LIXAMENTO MANUAL EM PAREDE PARA REMOÇÃO DE TINTA | SETOP | m2 | 3030.89 | 2.51 | 3.18 | 7607.53 | 9638.23
2.3.4 | ED-50451 | PINTURA ACRÍLICA EM PAREDE, DUAS (2) DEMÃOS, EXCLUSIVE SELADOR ACRÍLICO E MASSA ACRÍLICA/CORRIDA (PVA) | SETOP | m2 | 3030.89 | 12.8 | 16.24 | 38795.39 | 49221.65
2.3.5 | ED-50506 | LIXAMENTO MANUAL EM TETO PARA REMOÇÃO DE TINTA | SETOP | m2 | 1325 | 2.84 | 3.6 | 3763 | 4770
2.3.6 | ED-50452 | PINTURA ACRÍLICA EM TETO, DUAS (2) DEMÃOS, EXCLUSIVE SELADOR ACRÍLICO E MASSA ACRÍLICA/CORRIDA (PVA) | SETOP | m2 | 1325 | 14.14 | 17.94 | 18735.5 | 23770.5
2.3.7 | ED-50514 | PREPARAÇÃO PARA EMASSAMENTO OU PINTURA (LÁTEX/ACRÍLICA) EM PAREDE, INCLUSIVE UMA (1) DEMÃO DE SELADOR ACRÍLICO | SETOP | m2 | 48.6 | 5.29 | 6.71 | 257.09 | 326.11
2.4 | PINTURA ESQUADRIAS | [6 empty] | 16285.23 | 20661.01
2.4.1 | ED-50493 | PINTURA ESMALTE EM ESQUADRIA DE MADEIRA, DUAS (2) DEMÃOS, INCLUSIVE UMA (1) DEMÃO DE FUNDO NIVELADOR, EXCLUSIVE MASSA A ÓLEO | SETOP | m2 | 191.57 | 20.36 | 25.83 | 3900.37 | 4948.25
2.4.2 | ED-50491 | PINTURA ESMALTE EM ESQUADRIAS DE FERRO, DUAS (2) DEMÃOS, INCLUSIVE UMA (1) DEMÃO DE FUNDO ANTICORROSIVO (janelas e suas grades, gradil e portões frente do prédio) | SETOP | m2 | 353.92 | 29.32 | 37.2 | 10376.93 | 13165.82
2.4.3 | ED-50492 | PINTURA ESMALTE EM ESTRUTURA DE AÇO CARBONO, DUAS (2) DEMÃOS, EXCLUSIVE FUNDO ANTICORROSIVO (perfis metalicos da cobertura e guarda corpo da rampa, cobertura ceo, cobertura estacionamento) | SETOP | m2 | 95.57 | 21.01 | 26.65 | 2007.93 | 2546.94
2.5 | COBERTURA | [6 empty] | 12791.57 | 16227.61
2.5.1 | 16.32.120 | Cobertura plana em chapa de policarbonato alveolar de 10 mm | SP OBRAS | M2 | 45.82 | 279.17 | 354.16 | 12791.57 | 16227.61
2.6 | PISO - REVITALIZAÇÃO | [6 empty] | 18869.05 | 23940.75
2.6.1 | CP-ED-50611-74252290 | POLIMENTO MECÂNICO DE PISO EM GRANILITE/MARMORITE, E APLICAÇÃO DE RESINA | PRÓPRIA | m2 | 1325 | 12.35 | 15.67 | 16363.75 | 20762.75
2.6.2 | 05.001.0845-A | LIMPEZA E POLIMENTO DE PISO DE GRANITO,ANTIGO,USANDO ESTUQUE COM ADESIVO,CIMENTO BRANCO E CORANTE,SENDO 2 POLIMENTOS MECANICOS | EMOP | M2 | 70 | 35.79 | 45.4 | 2505.3 | 3178
2.7 | INSTALAÇÃO HIDRAULICA | [6 empty] | 13087.81 | 16603.45
2.7.1 | ED-50224 | PONTO DE EMBUTIR PARA ESGOTO EM TUBO PVC RÍGIDO, PBV - SÉRIE NORMAL, DN 50MM (2"), EMBUTIDO EM PISO COM DISTÂNCIA DE ATÉ CINCO (5) METROS DA RAMAL DE ESGOTO, EXCLUSIVE ESCAVAÇÃO, INCLUSIVE CONEXÕES E FIXAÇÃO DO TUBO COM ENCHIMENTO DO RASGO NO CONCRETO COM ARGAMASSA | SETOP | un | 4 | 192.6 | 244.33 | 770.4 | 977.32
2.7.2 | ED-50007 | CAIXA SIFONADA EM PVC COM GRELHA QUADRADA150 X 150 X 50 MM | SETOP | un | 4 | 60.69 | 76.99 | 242.76 | 307.96
2.7.3 | ED-50668 | CONDUTOR DE AP DO TELHADO EM TUBO PVC ESGOTO, INCLUSIVE CONEXÕES E SUPORTES, 100 MM | SETOP | m | 92 | 84.98 | 107.81 | 7818.16 | 9918.52
2.7.4 | S10679 | Serviço de furo em laje de concreto armado com Ø=110mm e esp=15cm | ORSE | un | 11 | 65 | 82.46 | 715 | 907.06
2.7.5 | ED-48231 | ALVENARIA DE VEDAÇÃO COM TIJOLO CERÂMICO FURADO, ESP. 9CM, PARA REVESTIMENTO, INCLUSIVE ARGAMASSA PARA ASSENTAMENTO | SETOP | m2 | 48.6 | 38.88 | 49.32 | 1889.57 | 2396.95
2.7.6 | ED-50727 | CHAPISCO COM ARGAMASSA, TRAÇO 1:3 (CIMENTO E AREIA), ESP. 5MM, APLICADO EM ALVENARIA/ESTRUTURA DE CONCRETO COM COLHER, PREPARO MECÂNICO | SETOP | m2 | 48.6 | 7.18 | 9.11 | 348.95 | 442.75
2.7.7 | ED-50761 | REBOCO COM ARGAMASSA, TRAÇO 1:2:8 (CIMENTO, CAL E AREIA), ESP. 20MM, APLICAÇÃO MANUAL, PREPARO MECÂNICO | SETOP | m2 | 48.6 | 26.81 | 34.01 | 1302.97 | 1652.89
2.8 | FORRO EM GESSO | [6 empty] | 1286.75 | 1632.25
2.8.1 | ED-49685 | FORRO DE GESSO EM PLACAS 60 X 60 CM LISO | SETOP | m2 | 25 | 38.4 | 48.71 | 960 | 1217.75
2.8.2 | ED-50486 | EMASSAMENTO EM FORRO DE GESSO COM MASSA CORRIDA (PVA), UMA (1) DEMÃO, INCLUSIVE LIXAMENTO PARA PINTURA | SETOP | m2 | 25 | 13.07 | 16.58 | 326.75 | 414.5
2.9 | COMPLEMENTOS | [6 empty] | 7109.44 | 9018.98
2.9.1 | ED-50948 | FORNECIMENTO E INTALAÇÃO ESCADA MARINHEIRO COM GRADIL PROTETOR - D = 3/4" | SETOP | m | 2.8 | 374.89 | 475.59 | 1049.69 | 1331.65
2.9.2 | ED-50715 | REVESTIMENTO COM AZULEJO BRANCO (15X15CM), A PRUMO, ASSENTAMENTO COM ARGAMASSA INDUSTRIALIZADA, INCLUSIVE REJUNTAMENTO | SETOP | m2 | 19.24 | 95.62 | 121.3 | 1839.73 | 2333.81
2.9.3 | ED-48195 | ALVENARIA DE VEDAÇÃO COM BLOCO DE CONCRETO, ESP. 14CM, COM ACABAMENTO APARENTE, INCLUSIVE ARGAMASSA PARA ASSENTAMENTO | SETOP | m2 | 1.68 | 49.35 | 62.61 | 82.91 | 105.18
2.9.4 | ED-50729 | CHAPISCO COM ARGAMASSA, TRAÇO 1:3 (CIMENTO E AREIA), ESP. 5MM, APLICADO EM ALVENARIA COM PENEIRA, PREPARO MECÂNICO | SETOP | m2 | 3.36 | 10.28 | 13.04 | 34.54 | 43.81
2.9.5 | ED-50761 | REBOCO COM ARGAMASSA, TRAÇO 1:2:8 (CIMENTO, CAL E AREIA), ESP. 20MM, APLICAÇÃO MANUAL, PREPARO MECÂNICO | SETOP | m2 | 3.36 | 26.81 | 34.01 | 90.08 | 114.27
2.9.6 | COMP-04661370 | FORNECIMENTO E INSTALAÇÃO DE PLACA ESTRUTURA EM METALON - RETA EM ACM ADESSIVADO, ESPESSURA DO ACM 4MM, FIXADA EM PAREDE | PRÓPRIA | m2 | 7.5 | 480 | 608.93 | 3600 | 4566.98
2.9.7 | COMP-72433029 | FORNECIMENTO E INSTALAÇÃO DE PLACA RETA EM ACM ADESSIVADO, ESPESSURA DO ACM 4MM, FIXADA EM SUPERFICIE METÁLICA PLANA | PRÓPRIA | m2 | 1 | 184.63 | 234.22 | 184.63 | 234.22
2.9.8 | ED-50228 | PONTO DE EMBUTIR PARA UMA (1) LUMINÁRIA,COM ELETRODUTO DE PVC RÍGIDO ROSCÁVEL, DN 20MM (3/4"), EMBUTIDO NA LAJE E CABO DE COBRE FLEXÍVEL, CLASSE 5, ISOLAMENTO TIPO LSHF/ATOX, NÃO HALOGENADO, SEÇÃO 1,5MM2 (70°C-450/750V), COM DISTÂNCIA DE ATÉ CINCO (5) METROS DO PONTO DE DERIVAÇÃO, EXCLUSIVE LUMINÁRIA, INCLUSIVE CAIXA DE LIGAÇÃO OCTOGONAL, SUPORTE E FIXAÇÃO DO ELETRODUTO | SETOP | un | 2 | 113.93 | 144.53 | 227.86 | 289.06
[7 empty] | VALOR TOTAL: |  | 326287.27